## Sheet1
并联 |  | u波形 | i（ur）波形 | u不变改变f |  | u/4kHz | I(ur/r)/4kHz |  | φ/4kHz |  | 阻抗4kHz
|  |  |  | i的变化 | φ的变化 | 测量值 | 计算值 | 测量值 | 计算值 | 测量值 | 测量值
R |  | 正弦波 | 同相 | 不变 | 0不变 | 2.71 | 2.71/470 | 5.7 | 0 | 0 | 475.4386
L |  | 正弦波 | 落后79.88 | 负相关 | 负相关 | 2.75 | 2.75/251 | 10.8 | -90 | -79.88 | 254.6296
C |  | 正弦波 | 超前70.14 | 正相关 | 正相关 | 2.94 | 2.94/398 | 7.5 | 90 | 70.14 | 392
RL | R | 正弦波 | 落后55.23 | 不变 | 不变 | 2.56 | 2.56/470 | 4.6 | 0 | -55.23 | 556.5217
| L | 正弦波 | 落后55.23 | 负相关 | 负相关 | 2.56 | 2.56/251 | 8.5 | -90 | -55.23 | 301.1765
| RL | 正弦波 | 落后55.23 | 负相关 | 负相关 | 2.56 | 2.56/164 | 10.7 | -90 | -55.23 | 239.2523
RC | R | 正弦波 | 超前85.77 | 不变 | 不变 | 0.0175 | 0.0175/470 | 5.1 | 0 | 85.77 | 3.4314
| C | 正弦波 | 超前85.77 | 正相关 | 正相关 | 0.0175 | 0.0175/398 | 0.001 | 90 | 85.77 | 17500
| RC | 正弦波 | 超前85.77 | 正相关 | 正相关 | 0.0175 | 0.0175/216 | 5.24 | 90 | 85.77 | 3.3397
RLC | R | 正弦波 | 落后34.02 | 不变 | 不变 | 2.1184 | 2.1184/470 | 4.587 | 0 | -34.02 | 461.8269
| L | 正弦波 | 落后34.02 | 负相关 | 负相关 | 2.1184 | 2.1184/251 | 8.377 | -90 | -34.02 | 252.8829
| C | 正弦波 | 落后34.02 | 正相关 | 正相关 | 2.1184 | 2.1184/398 | 0.001 | 90 | -34.02 | 2118400
| RLC | 正弦波 | 落后34.02 | 正相关 | 负相关 | 2.1184 | 2.1184/116 | 10.793 | -90 | -34.02 | 196.2754
串联 |  | u波形 | i（ur）波形 | u不变改变f |  | u/4kHz | I(ur/r)/4kHz |  | φ/4kHz |  | 阻抗4kHz
|  |  |  | i的变化 | φ的变化 | 测量值 | 计算值 | 测量值 | 计算值 | 测量值 | 测量值
RL | R | 正弦波 | 超前2.039 | 不变 | 不变 | 2.62 | 2.62/1000 | 2.64 | 0 | 2.039 | 992.4242
| L | 正弦波 | 落后842.5m | 负相关 | 负相关 | 0.63 | 0.63/251 | 2.64 | -90 | 落后842.5m | 238.6364
| RL | 正弦波 | 落后379.8m | 负相关 | 负相关 | 2.87 | 2.87/1251 | 2.64 | -90 | 379.8m | 1087.1212
RC | R | 正弦波 | 落后81.72 | 不变 | 不变 | 0.00344 | 0.00344/1000 | 0.00103 | 0 | -81.72 | 3339.8058
| C | 正弦波 | 落后2.7 | 正相关 | 正相关 | 2.9964 | 2.9964/398 | 0.00103 | 90 | -2.7 | 2909126.2136
| RC | 正弦波 | 落后175.2 | 正相关 | 正相关 | 2.9994 | 2.9994/1398 | 0.00103 | 90 | -175.2 | 2912038.835
RLC | R | 正弦波 | 落后50.68 | 不变 | 不变 | 2.6163 | 2.6163/1000 | 2.65 | 0 | -50.68 | 987.283
| L | 正弦波 | 超前424.9m | 负相关 | 负相关 | 0.63 | 0.63/251 | 2.65 | -90 | 落后424.9m | 237.7358
| C | 正弦波 | 超前15.87 | 正相关 | 正相关 | 1.094 | 1.094/398 | 2.65 | 90 | 15.87 | 412.8302
| RLC | 正弦波 | 落后1.255 | 正相关 | 负相关 | 2.8693 | 2.8693/1649 | 2.65 | -90 | 1.255 | 1082.7547